## LC
T (°C) | p (bar) | v (m^3/kg) | h (kJ/kg) | s (kJ/kg-K) | x (kg/kg)
30 | 0.1 | 0.0010044 | 125.74 | 0.43675 | Subcooled
30 | 1.1 | 0.0010044 | 125.83 | 0.43672 | Subcooled
30 | 2.1 | 0.0010043 | 125.92 | 0.43669 | Subcooled
30 | 3.1 | 0.0010043 | 126.01 | 0.43666 | Subcooled
30 | 4.1 | 0.0010042 | 126.1 | 0.43663 | Subcooled
30 | 5.1 | 0.0010042 | 126.2 | 0.4366 | Subcooled
30 | 6.1 | 0.0010041 | 126.29 | 0.43657 | Subcooled
30 | 7.1 | 0.0010041 | 126.38 | 0.43654 | Subcooled
30 | 8.1 | 0.0010041 | 126.47 | 0.43651 | Subcooled
30 | 9.1 | 0.001004 | 126.56 | 0.43648 | Subcooled
30 | 10.1 | 0.001004 | 126.65 | 0.43645 | Subcooled
30 | 11.1 | 0.0010039 | 126.74 | 0.43642 | Subcooled
30 | 12.1 | 0.0010039 | 126.83 | 0.43639 | Subcooled
40 | 0.1 | 0.0010079 | 167.54 | 0.5724 | Subcooled
40 | 1.1 | 0.0010078 | 167.62 | 0.57236 | Subcooled
40 | 2.1 | 0.0010078 | 167.71 | 0.57232 | Subcooled
40 | 3.1 | 0.0010078 | 167.8 | 0.57228 | Subcooled
40 | 4.1 | 0.0010077 | 167.89 | 0.57225 | Subcooled
40 | 5.1 | 0.0010077 | 167.98 | 0.57221 | Subcooled
40 | 6.1 | 0.0010076 | 168.07 | 0.57217 | Subcooled
40 | 7.1 | 0.0010076 | 168.16 | 0.57213 | Subcooled
40 | 8.1 | 0.0010075 | 168.24 | 0.57209 | Subcooled
40 | 9.1 | 0.0010075 | 168.33 | 0.57205 | Subcooled
40 | 10.1 | 0.0010074 | 168.42 | 0.57201 | Subcooled
40 | 11.1 | 0.0010074 | 168.51 | 0.57197 | Subcooled
40 | 12.1 | 0.0010074 | 168.6 | 0.57193 | Subcooled
50 | 0.15 | 0.0010121 | 209.34 | 0.70381 | Subcooled
50 | 1.1 | 0.0010121 | 209.43 | 0.70376 | Subcooled
50 | 2.1 | 0.0010121 | 209.51 | 0.70372 | Subcooled
50 | 3.1 | 0.001012 | 209.6 | 0.70367 | Subcooled
50 | 4.1 | 0.001012 | 209.68 | 0.70362 | Subcooled
50 | 5.1 | 0.0010119 | 209.77 | 0.70358 | Subcooled
50 | 6.1 | 0.0010119 | 209.86 | 0.70353 | Subcooled
50 | 7.1 | 0.0010118 | 209.94 | 0.70349 | Subcooled
50 | 8.1 | 0.0010118 | 210.03 | 0.70344 | Subcooled
50 | 9.1 | 0.0010117 | 210.12 | 0.70339 | Subcooled
50 | 10.1 | 0.0010117 | 210.2 | 0.70335 | Subcooled
50 | 11.1 | 0.0010117 | 210.29 | 0.7033 | Subcooled
50 | 12.1 | 0.0010116 | 210.37 | 0.70325 | Subcooled
60 | 0.2 | 0.0010171 | 251.18 | 0.83129 | Subcooled
60 | 1.1 | 0.0010171 | 251.26 | 0.83125 | Subcooled
60 | 2.1 | 0.001017 | 251.34 | 0.83119 | Subcooled
60 | 3.1 | 0.001017 | 251.42 | 0.83114 | Subcooled
60 | 4.1 | 0.001017 | 251.51 | 0.83109 | Subcooled
60 | 5.1 | 0.0010169 | 251.59 | 0.83103 | Subcooled
60 | 6.1 | 0.0010169 | 251.68 | 0.83098 | Subcooled
60 | 7.1 | 0.0010168 | 251.76 | 0.83093 | Subcooled
60 | 8.1 | 0.0010168 | 251.84 | 0.83087 | Subcooled
60 | 9.1 | 0.0010167 | 251.93 | 0.83082 | Subcooled
60 | 10.1 | 0.0010167 | 252.01 | 0.83077 | Subcooled
60 | 11.1 | 0.0010166 | 252.1 | 0.83071 | Subcooled
60 | 12.1 | 0.0010166 | 252.18 | 0.83066 | Subcooled
80 | 1.1 | 0.001029 | 335.06 | 1.0755 | Subcooled
80 | 2.1 | 0.001029 | 335.14 | 1.0755 | Subcooled
80 | 3.1 | 0.0010289 | 335.22 | 1.0754 | Subcooled
80 | 4.1 | 0.0010289 | 335.3 | 1.0753 | Subcooled
80 | 5.1 | 0.0010288 | 335.38 | 1.0753 | Subcooled
80 | 6.1 | 0.0010288 | 335.46 | 1.0752 | Subcooled
80 | 7.1 | 0.0010287 | 335.54 | 1.0751 | Subcooled
80 | 8.1 | 0.0010287 | 335.62 | 1.0751 | Subcooled
80 | 9.1 | 0.0010286 | 335.7 | 1.075 | Subcooled
80 | 10.1 | 0.0010286 | 335.78 | 1.0749 | Subcooled
80 | 11.1 | 0.0010286 | 335.86 | 1.0749 | Subcooled
80 | 12.1 | 0.0010285 | 335.94 | 1.0748 | Subcooled
100 | 1.1 | 0.0010435 | 419.17 | 1.3072 | Subcooled
100 | 2.1 | 0.0010434 | 419.25 | 1.3071 | Subcooled
100 | 3.1 | 0.0010434 | 419.32 | 1.307 | Subcooled
100 | 4.1 | 0.0010433 | 419.4 | 1.307 | Subcooled
100 | 5.1 | 0.0010433 | 419.47 | 1.3069 | Subcooled
100 | 6.1 | 0.0010432 | 419.55 | 1.3068 | Subcooled
100 | 7.1 | 0.0010432 | 419.62 | 1.3067 | Subcooled
100 | 8.1 | 0.0010431 | 419.7 | 1.3067 | Subcooled
100 | 9.1 | 0.001043 | 419.77 | 1.3066 | Subcooled
100 | 10.1 | 0.001043 | 419.85 | 1.3065 | Subcooled
100 | 11.1 | 0.0010429 | 419.92 | 1.3064 | Subcooled
100 | 12.1 | 0.0010429 | 420 | 1.3063 | Subcooled
120 | 2.1 | 0.0010603 | 503.82 | 1.5279 | Subcooled
120 | 3.1 | 0.0010603 | 503.89 | 1.5278 | Subcooled
120 | 4.1 | 0.0010602 | 503.96 | 1.5277 | Subcooled
120 | 5.1 | 0.0010602 | 504.03 | 1.5276 | Subcooled
120 | 6.1 | 0.0010601 | 504.1 | 1.5275 | Subcooled
120 | 7.1 | 0.00106 | 504.17 | 1.5274 | Subcooled
120 | 8.1 | 0.00106 | 504.24 | 1.5274 | Subcooled
120 | 9.1 | 0.0010599 | 504.31 | 1.5273 | Subcooled
120 | 10.1 | 0.0010599 | 504.38 | 1.5272 | Subcooled
120 | 11.1 | 0.0010598 | 504.45 | 1.5271 | Subcooled
120 | 12.1 | 0.0010598 | 504.52 | 1.527 | Subcooled
140 | 4.1 | 0.0010797 | 589.19 | 1.7392 | Subcooled
140 | 5.1 | 0.0010797 | 589.26 | 1.7391 | Subcooled
140 | 6.1 | 0.0010796 | 589.32 | 1.739 | Subcooled
140 | 7.1 | 0.0010795 | 589.39 | 1.7389 | Subcooled
140 | 8.1 | 0.0010795 | 589.45 | 1.7388 | Subcooled
140 | 9.1 | 0.0010794 | 589.52 | 1.7386 | Subcooled
140 | 10.1 | 0.0010793 | 589.58 | 1.7385 | Subcooled
140 | 11.1 | 0.0010793 | 589.65 | 1.7384 | Subcooled
140 | 12.1 | 0.0010792 | 589.71 | 1.7383 | Subcooled